## Arkusz1
Załącznik nr 2 Przedmiar Robót
Remont Placu Mjr. Ponurego w Wąchocku
Lp. | Podstawa | Opis | j.m. | Ilość | Cena jedn. | Wartość netto
1 | Roboty w zakresie przygotowania terenu pod budowę i roboty ziemne Kod CPV 45111200-0
Roboty przygotowawcze
1 d.1. |  | Ręczne rozebranie krawężników betonowych, ułożonych na podsypce cementowo – piaskowej z wywiezieniem materiałów z rozbiórki na odl. 5 km. | m | 30
2 d.1. |  | Rozebranie kostki brukowej betonowej gr. 6 cm bez odwozu | m² | 23
3 d.1. |  | Mechaniczne rozebranie nawierzchni z mieszanek mineralno bitumicznych gr. 4 cm z przewiezieniem, wbudowaniem i zawałowaniem pozyskanego materiału . Odległość miejsca wbudowania do 2 km | m² | 1934.77
4 d.1. |  | Rozebranie murku oporowego z cegieł na zaprawie cementowo - piaskowej z wywiezieniem materiału z rozbiórki na odl. do 5 km | m³ | 9.3
Roboty ziemne
5 d.1. |  | Wykonanie wykopów mechanicznie w gruncie kat. III z transportem urobku samochodami na odl. do 5 km | m³ | 24.75
2 | Roboty budowlane w zakresie układania chodników i asfaltowania Kod CPV 45233222-1
Elementy w zakresie chodników
6 d.2 |  | Ustawienie krawężnika betonowego 15x30x100 cm na ławie betonowej C 12/15 (B15) z oporem (wymiana krawężników) | m | 30
7 d.2 |  | Ułożenie kostki brukowej na podsypce cementowo – piaskowej, spoiny wypełnione piaskiem (kostka z odzysku) | m² | 23
8 d.2. |  | Ustawienie palisady betonowej o śr. 10 cm, wys. 100 cm na ławie betonowej z poporem | m | 20
8 d.2. |  | Ustawienie palisady betonowej o śr. 10 cm, wys. 100 cm na ławie betonowej z poporem | m | 29
3 | Roboty w zakresie budowy dróg Kod CPV 45233120-6
Podbudowa, nawierzchnia
9 d.3. |  | Wyrównanie nawierzchni mieszanką bitumiczną 75kg/m² | Mg | 45
10 d.3. |  | Wykonanie warstwy ścieralnej z betonu asfaltowego, gr. warstwy po zagęszczeniu 4 cm | m² | 1934.77
4 | Roboty odwadniające i nawierzchniowe Kod CPV 45232451-8
Roboty wykończeniowe
11 d.4. |  | Regulacja pionowa studzienek kanalizacyjnych rewizyjnych | szt. | 6
12 d.4. |  | Regulacja pionowa zasów wodociągowych | szt. | 5
5 | Instalowanie znaków drogowych Kod CPV 45233290-8
Oznakowanie i urządzenia bezpieczeństwa ruchu
13 d.5. |  | Ustawienie poręczy ochronnych sztywnych segmentowych, ocynkowanych U11a z prętami ukośnymi | m | 13
14 d.5. |  | Oznakowanie poziome jezdni wykonane farbą chlorokauczukową - malowanie mechaniczne | m² | 130
6 | Roboty w zakresie kształtowania terenów zielonych CPV 45112710-5
Humusowanie i obsianie trawą
15 d.6 |  | Humusowanie zieleńca warstwą ziemi urodzajnej warstwą o grubości 10 cm z obsianiem trawą | m² | 49.5