## Arkusz1
KOSZTORYS Ofertowy - Remont drogi wew. Wielka Wieś
Lp. | Podstawa | Opis | Jedn.obm. | Ilość | Cena jedn. | Wartość
1 | 45000000-7 | Roboty Przygotowawcze
1 d.1 | KNR 2-01 0121-02 Uproszczona | Roboty pomiarowe przy robotach drogowych - | km | 0.24
2 d.1 | KNR 2-31 0803-03 Uproszczona | Mechaniczne rozebranie nawierzchni z mieszanek mineralno-bitumicznych o grubości 3 cm frezowanie | m2 | 36
3 d.1 | KNR 2-01 0126-01 Uproszczona | Usunięcie warstwy ziemi urodzajnej (humusu) o grubości do 15 cm za pomocą spycharek z odwozem do 10 km | m2 | 180
4 d.1 | KNR 2-01 0206-03 Uproszczona | Roboty ziemne wykonywane koparkami podsiębiernymi o poj. łyżki 0.60 m3 w gruncie kat. I-II z transportem urobku samochodami samowyładowczymi na odległość do 10 km oczyszczenie ze skarpami rowu korekta koryta | m3 | 127.6
2 | 45220000-5 | Podbudowy
5 d.2 | KNR 2-31 0101-01 Uproszczona | Mechaniczne wykonanie koryta na całej szerokości jezdni i chodników w gruncie kat. I-IV głębokości 40 cm | m2 | 699
6 d.2 | KNR 2-31 0104-07 Uproszczona | Wykonanie i zagęszczenie mechaniczne warstwy odcinajacej w korycie lub na całej szerokości drogi - grubość warstwy po zag. 15 cm C 3/4 możliwość wykonania MC łaczac pozycję5,d,2 z poz 6.d.2 | m2 | 699
7 d.2 | KNR 2-31 0114-05 Uproszczona | Podbudowa z kruszywa łamanego - warstwa dolna o grubości po zagęszczeniu 20 cm | m2 | 699
8 d.2 | KNR 2-31 0114-07 Uproszczona | Podbudowa z kruszywa łamanego - warstwa górna o grubości po zagęszczeniu 8 cm | m2 | 699
3 | 44132000-4 | Przebudowa przepustów
9 d.3 | KNNR 6 0605-06 Uproszczona | Przepusty rurowe pod zjazdami - rury betonowe o średnicy 40 cm na ławie z kruszywa 0,31,5 mm gr 30 cm | m | 24
10 d.3 | KNNR 6 0605-03 Uproszczona | Przepusty rurowe pod zjazdami - ścianki czołowe dla rur o średnicy 60 cm | szt | 8
4 |  | Nawierzchnie
11 d.4 | KNNR 6 0308-01 Uproszczona | Nawierzchnie z mieszanek mineralno-bitumicznych asfaltowych o grubości 2 cm 50 kg/m2(warstwa wyrównawcza) | m2 | 35.78
12 d.4 | KNR 2-31 1004-07 Uproszczona | Skropienie nawierzchni drogowej asfaltem | m2 | 1400
13 d.4 | KNNR 6 0309-03 Uproszczona | Nawierzchnie z mieszanek mineralno-bitumicznych asfaltowych o grubości po zagęszczeniu 5 cm (warstwa ścieralna) ruch KR1 | m2 | 676.5
5 |  | Roboty Wykonczeniowe
14 d.5 | KNR 2-01 0505-05 Uproszczona | Mechaniczne plantowanie powierzchni gruntu rodzimego kat. IV | m2 | 386
15 d.5 | KNR 2-31 0114-07 Uproszczona | Podbudowa z kruszywa łamanego - warstwa górna o grubości po zagęszczeniu 15 cm | m2 | 159
16 d.5 | KNR 2-31 1406-03 Uproszczona | Regulacja pionowa studzienek dla włazów kanałowych | szt. | 7
17 d.5 | KNR 2-31 1406-04 Uproszczona | Regulacja pionowa studzienek dla zaworów wodociągowych i gazowych | szt. | 3
wartosć robót netto:
podatek VAT 23%
Wartośc robót Brutto:
sporzadził: